## List
[14 empty] | Revision | Date | Issue | [6 empty] | Prepared | Approved | 4970-490-01 INSTRUMENT LIST
[12 empty] | Project |  | 0 | 2024-07-30 | First submission | [6 empty] | MWD
[14 empty] | 0A | 19/08/2'24 | Update PG | [6 empty] | MWD
[12 empty] | Client |  | 0B | 2024-09-26 | Update P&ID | [6 empty] | MV
[12 empty] | Plant | LBM Liquefaction Plant
[12 empty] | Project code | 4970/24
[12 empty] | Internal Doc No. | 4970-490-01 Instrument List
[12 empty] | Customer Doc No. | -
[36 empty] | COMPRADO |  |  |  | SIEMENS SIL |  |  |  | SIEMENS NO SIL |  |  |  | WIKA | ENDRESS HAUSSER
| Operating | Function |  |  |  | Rev. | Pref. | TAG | P&ID Page | Package Unit | Scope | ATEX (2014/34/EU) | Type | Design Conditions |  |  | Calibrated Range | Operating Conditions |  | TAG Línia | Pipe (inch) | Insulation (mm) | SIL | IP | Process Connection | Signal | Voltage | Specs. |  |  | Manufacturer | Model | Remarks | Pipe | Aislamiento | NÚMERO OFERTA | POSICIÓN | PLAZO ENTREGA | PRECIO | NÚMERO OFERTA | POSICIÓN | PLAZO ENTREGA | PRECIO | NÚMERO OFERTA | POSICIÓN | PLAZO ENTREGA | PRECIO |  | NÚMERO OFERTA | POSICIÓN | PLAZO ENTREGA | PRECIO
|  |  |  | Comprado (SI/No) | Fecha pasado a compras | [8 empty] | Flow (kg/h) | Pressure (barg) | Temperature (ºC) |  | Pressure (barg) | Temperature (ºC) | [8 empty] | U [mm] | H [mm] | UE [mm] | [17 empty] | MANÓMETROS
| 6 | monitor pressure after ambient vaporizer | PT/PG | Si | 2024-09-27 | 0 | PT | 4808 | 01 | SK-4800-BM | ADD | II 3G Ex ia IIA T1 | Pressure Transmitter | - | 15.9 | - | 0 - 25 barg | 6 / 11 | -20/40 |  |  |  | 2 | 65 |  | 4-20mA | 24V | [12 empty] | ESQ00336385 | 01/001 | 5 semanas | 718.66 | 206021 | 01/000 | 6 semanas | 188.55 |  | 2014590296 | 50 |  | 467.23
| 6 | monitor pressure after ambient vaporizer |  | Si | 2023-09-05 | 0 | PG | 4808 | 01 | SK-4800-BM | ADD | II 3G Ex ia IIA T1 | Pressure Gauge | - | 15.9 | - | 0 - 25 barg | 6 / 11 | -20/40 |  |  |  |  | 65 | 1/2" NPT-M | [5 empty] | Kinetrol/WIKA | 233.50.100 |  |  |  | OF2401925 | 1 | 3-4 semanas | 104.42 | [8 empty] | 104.4 | 2014590296
[6 empty] | 0 | TE/TT | 4812 | 01 | SK-4800-BM | ADD | II 3G Ex ia IIA T1 | Temperature Transmitter | - | - | -20/+60ºC | -20/ +80ºC | 6 / 11 | -20/40 | 3 | 3 | 0 | 2 | 65 |  | 4-20mA | 24V | 75 | 50 | std |  |  |  | 3 | 0 |  |  |  |  | ESQ000336723 | 01/001 01/002 | 3 semanas | 679.48 | ESQ000336825 | 01/001 01/002 | 3 semanas | 589.55 |  | 2014590296 |  |  | 955.59 | 100
[6 empty] | 0 | TE/TT | 4813 | 01 | SK-4800-BM | ADD | II 3G Ex ia IIA T1 | Temperature Transmitter | - | - | -20/+60ºC | -20/ +80ºC | 6 / 11 | -20/40 | 3 | 3 | 0 | 2 | 65 |  | 4-20mA | 24V | 75 | 50 | std |  |  |  | 3 | 0 |  |  |  |  | ESQ000336723 | 01/001 01/002 | 3 semanas | 679.48 | ESQ000336825 | 01/001 01/002 | 3 semanas | 589.55 |  | 2014590296 |  |  | 955.59
[6 empty] | 0B | FE/FT | 4818 | 01 | SK-4800-BM | ADD |  | Flow Transmitter | 1948.91 | - | -
[6 empty] | 0B | FE/FT | 2208 | 01 | SK-2200-BM | ADD |  | Flow Transmitter | 2414.99 | - | -
[6 empty] | 0 | TE/TT | 2244 | 02 | SK-2240 | ADD | II 3G Ex ia IIA T1 | Temperature Transmitter | - | - | -20/+60ºC | -20/ +80ºC | 39 | 35 | 2 | 2 | 40 | 2 | 65 |  | 4-20mA | 24V | 55 | 150 | std |  |  |  | 2 | 40 |  |  |  |  | ESQ000336723 | 02/001 02/002 | 3 semanas | 679.48 | ESQ000336825 | 02/001 02/002 | 3 semanas | 589.55 |  | 2014590296 |  |  | 955.59
[6 empty] | 0 | TE/TT | 2242 | 02 | SK-2240 | ADD | II 3G Ex ia IIA T1 | Temperature Transmitter | - | - | -20/+60ºC | -20/ +80ºC | 39 | 50 | 2 | 2 | 0 | 2 | 65 |  | 4-20mA | 24V | 55 | 50 | std |  |  |  | 2 | 0 |  |  |  |  | ESQ000336723 | 03/001 03/002 | 3 semanas | 679.48 | ESQ000336825 | 03/001 03/002 | 3 semanas | 589.55 |  | 2014590296 |  |  | 955.59
[6 empty] | 0 | TE/TT | 2253 | 02 | SK-2240 | ADD | II 3G Ex ia IIA T1 | Temperature Transmitter | - | - | -20/+60ºC | -20/ +80ºC | 3.5 | 8 | 2 | 2 | 40 | 2 | 65 |  | 4-20mA | 24V | 55 | 150 | std |  |  |  | 2 | 40 |  |  |  |  | ESQ000336723 | 02/001 02/002 | 3 semanas | 679.48 | ESQ000336825 | 02/001 02/002 | 3 semanas | 589.55 |  | 2014590296 |  |  | 955.59
[6 empty] | 0B | PG | 2503 | 02 | K-2500-BM | VENDOR |  | Pressure Gauge | -
[6 empty] | 0B | PT | 2503 | 02 | K-2500-BM | VENDOR |  | Pressure Transmitter | -
[6 empty] | 0B | PG | 2507 | 02 | K-2500-BM | VENDOR |  | Pressure Gauge | -
[6 empty] | 0B | PT | 2507 | 02 | K-2500-BM | VENDOR |  | Pressure Transmitter | -
[6 empty] | 0B | PG | 2511 | 02 | K-2500-BM | VENDOR |  | Pressure Gauge | -
[6 empty] | 0B | PT | 2511 | 02 | K-2500-BM | VENDOR |  | Pressure Transmitter | -
[6 empty] | 0B | TE/TT | 2526 | 02 | AC-2500-BM | VENDOR |  | Temperature Transmitter | -
[6 empty] | 0B | TE/TT | 2802 | 03 | PU-2800-BM | VENDOR |  | Temperature Transmitter | -
[6 empty] | 0B | PT | 2803 | 03 | PU-2800-BM | VENDOR |  | Pressure Transmitter | -
[6 empty] | 0B | PDT | 2805 | 03 | PU-2800-BM | VENDOR |  | Pressure Differential Transmitter | -
[6 empty] | 0B | PG | 2895 | 03 | PU-2800-BM | VENDOR |  | Pressure Gauge | -
[6 empty] | 0B | PG | 2896 | 03 | PU-2800-BM | VENDOR |  | Pressure Gauge | -
[6 empty] | 0B | TE/TT | 2807 | 03 | PU-2800-BM | VENDOR |  | Temperature Transmitter | -
[6 empty] | 0B | TE/TT | 2808 | 03 | PU-2800-BM | VENDOR |  | Temperature Transmitter | -
[6 empty] | 0B | PT | 2809 | 03 | PU-2800-BM | VENDOR |  | Pressure Transmitter | -
[6 empty] | 0B | TE/TT | 2854 | 03 | PU-2800-BM | VENDOR |  | Temperature Transmitter | -
[6 empty] | 0B | PG | 2824 | 03 | PU-2800-BM | VENDOR |  | Pressure Gauge | -
[6 empty] | 0B | PT | 2858 | 03 | PU-2800-BM | VENDOR |  | Pressure Transmitter | -
[6 empty] | 0B | TE/TT | 2826 | 03 | PU-2800-BM | VENDOR |  | Temperature Transmitter | -
[6 empty] | 0B | TE/TT | 2825 | 03 | PU-2800-BM | VENDOR |  | Temperature Transmitter | -
[6 empty] | 0B | TE/TT | 2827 | 03 | PU-2800-BM | VENDOR |  | Temperature Transmitter | -
[6 empty] | 0B | PG | 2828 | 03 | PU-2800-BM | VENDOR |  | Pressure Gauge | -
[6 empty] | 0B | PT | 2863 | 03 | PU-2800-BM | VENDOR |  | Pressure Transmitter | -
[6 empty] | 0B | TE/TT | 2830 | 03 | PU-2800-BM | VENDOR |  | Temperature Transmitter | -
[6 empty] | 0B | TE/TT | 2829 | 03 | PU-2800-BM | VENDOR |  | Temperature Transmitter | -
[6 empty] | 0B | TE/TT | 2831 | 03 | PU-2800-BM | VENDOR |  | Temperature Transmitter | -
[6 empty] | 0B | PG | 2832 | 03 | PU-2800-BM | VENDOR |  | Pressure Gauge | -
[6 empty] | 0B | PT | 2870 | 03 | PU-2800-BM | VENDOR |  | Pressure Transmitter | -
[6 empty] | 0B | TE/TT | 2834 | 03 | PU-2800-BM | VENDOR |  | Temperature Transmitter | -
[6 empty] | 0B | TE/TT | 2833 | 03 | PU-2800-BM | VENDOR |  | Temperature Transmitter | -
[6 empty] | 0B | TE/TT | 2835 | 03 | PU-2800-BM | VENDOR |  | Temperature Transmitter | -
[6 empty] | 0B | TE/TT | 2862 | 03 | PU-2800-BM | VENDOR |  | Temperature Transmitter | -
[6 empty] | 0B | TE/TT | 2846 | 03 | PU-2800-BM | VENDOR |  | Temperature Transmitter | -
[6 empty] | 0B | TE/TT | 2847 | 03 | PU-2800-BM | VENDOR |  | Temperature Transmitter | -
[6 empty] | 0B | TE/TT | 2848 | 03 | PU-2800-BM | VENDOR |  | Temperature Transmitter | -
[6 empty] | 0B | FE/FT | 2876 | 03 | PU-2800-BM | VENDOR |  | Flow Transmitter | -
[6 empty] | 0B | PDT | 2806 | 03 | PU-2800-BM | VENDOR |  | Pressure Differential Transmitter | -
[6 empty] | 0B | PG | 2897 | 03 | PU-2800-BM | VENDOR |  | Pressure Gauge | -
[6 empty] | 0B | HS | 2879 | 03 | PU-2800-BM | VENDOR |  | Hand Switch | -
[6 empty] | 0B | HS | 2881 | 03 | PU-2800-BM | VENDOR |  | Hand Switch | -
[6 empty] | 0B | YL | 2894 | 03 | PU-2800-BM | VENDOR |  | Event Light | -
[6 empty] | 0B | ES | 2898 | 03 | PU-2800-BM | VENDOR |  | ElectricAL Switch | -
|  |  | PT | Si | 2024-09-27 | 0 | PT | 3028 | 04 | BU-3700-BM | ADD | II 3G Ex ia IIA T1 | Pressure Transmitter | - | 59 | - | 0 - 80 barg | 49 | 40 |  |  |  |  | 65 |  | 4-20mA | 24V | [12 empty] | ESQ00336385 | 02/001 | 5 semanas | 738.52 | 206021 | 04/000 | 6 semanas | 188.55 |  | 2014590296 |  |  | 467.23
|  |  | PT |  |  | 0B | PT | 3783 | 04 | BU-3700-BM | VENDOR | II 3G Ex ia IIA T1 | Pressure Transmitter | - | 59 | - | 0 - 80 barg | 49 | 40 |  |  |  | 2 | 65 |  | 4-20mA | 24V | [12 empty] | ESQ00336385 | 02/001 | 5 semanas | 738.52 | 206021 | 04/000 | 6 semanas | 188.55 |  | 2014590296 |  |  | 467.23
[6 empty] | 0 | TE/TT | 3024 | 04 | SK-3000-BM | ADD | II 3G Ex ia IIA T1 | Temperature Transmitter | - | - | -20/+60ºC | -20/+80ºC | 1.75 | 12 | 10 | 10 | 0 | 2 | 65 |  | 4-20mA | 24V | 225 | 50 | std |  |  |  | 10 | 0 |  |  |  |  | ESQ000336723 | 04/001 04/002 | 3 semanas | 679.48 | ESQ000336825 | 04/001 04/002 | 3 semanas | 591.55 |  | 2014590296 |  |  | 955.59
|  |  | PT/PG | Si | 2024-09-27 | 0 | PT | 3021 | 04 | SK-3000-BM | ADD | II 3G Ex ia IIA T1 | Pressure Transmitter | - | 2.4 | - | 0 - 10 barg | 1.75 | 12 |  |  |  |  | 65 |  | 4-20mA | 24V | [12 empty] | ESQ00336385 | 03/001 | 5 semanas | 707.36 | 206021 | 02/000 | 6 semanas | 188.55 |  | 2014590296 |  |  | 467.23
[5 empty] | 2023-09-05 | 0 | PG | 3021 | 04 | SK-3000-BM | ADD | II 3G Ex ia IIA T1 | Pressure Gauge |  | 15.9 | - | 0-25 barg | 1.75 | 12 |  |  |  |  | 65 | 1/2" NPT-M | [5 empty] | Kinetrol/WIKA | 233.50.100 |  |  |  | OF2401925 | 1 | 3-4 SEMANAS | 104.42 | [8 empty] | 104.42 | 2014590296
[5 empty] | 2023-09-05 | 0 | PG | 3037 | 04 | SK-3000-BM | ADD | II 3G Ex ia IIA T1 | Pressure Gauge |  | 15.9 | - | 0-25 barg | 10.2 | -3 |  |  |  |  | 65 | 1/2" NPT-M | [5 empty] | Kinetrol/WIKA | 233.50.100 |  |  |  | OF2401925 | 1 | 3-4 SEMANAS | 104.42 | [9 empty] | 2014590296
[6 empty] | 0B | PG | 3523 | 04 | K-3500-BM | VENDOR |  | Pressure Gauge
[6 empty] | 0B | PT | 3523 | 04 | K-3500-BM | VENDOR |  | Pressure Transmitter
[6 empty] | 0B | TE/TT | 3521 | 04 | K-3500-BM | VENDOR |  | Temperature Transmitter
[6 empty] | 0B | PG | 3517 | 04 | K-3500-BM | VENDOR |  | Pressure Gauge
[6 empty] | 0B | PT | 3517 | 04 | K-3500-BM | VENDOR |  | Pressure Transmitter
[6 empty] | 0B | TE/TT | 3535 | 04 | K-3500-BM | VENDOR |  | Temperature Transmitter
[6 empty] | 0B | TE/TT | 3513 | 04 | K-3500-BM | VENDOR |  | Temperature Transmitter
[6 empty] | 0B | PG | 3508 | 04 | K-3500-BM | VENDOR |  | Pressure Gauge
[6 empty] | 0B | PT | 3508 | 04 | K-3500-BM | VENDOR |  | Pressure Transmitter
[6 empty] | 0B | TE/TT | 3506 | 04 | K-3500-BM | VENDOR |  | Temperature Transmitter
|  |  | PT/PG | Si | 2024-09-27 | 0 | PT | 3179 | 05 | CBX-3100-BM | ADD | II 3G Ex ia IIA T1 | Pressure Transmitter | - | 59 | - | 0 - 80 barg | 49 | 55 |  |  |  |  | 65 |  | 4-20mA | 24V | [12 empty] | ESQ00336385 | 02/001 | 5 semanas | 738.52 | 206021 | 04/000 | 6 semanas | 188.55 |  | 2014590296 |  |  | 467.23
[5 empty] | 2023-09-05 | 0A | PG | 3179 | 05 | CBX-3100-BM | ADD | II 3G Ex ia IIA T1 | Pressure Gauge | - | 59 | - | 0 - 100 barg | 49 | 55 |  |  |  |  | 65 | 1/2" NPT-M | [5 empty] | Kinetrol/WIKA | 233.50.100 |  |  |  | OF2401925 | 1 | 3-4 SEMANAS | 104.42 | [8 empty] | 139.38 | 2014590296
[6 empty] | 0 | TE/TT | 3183 | 05 | CBX-3100-BM | ADD | II 3G Ex ia IIA T1 | Temperature Transmitter | - | - | -20/+60ºC | -20/+80ºC | 49 | 55 | 3 | 3 | 50 | 2 | 65 |  | 4-20mA | 24V | 75 | 150 | std |  |  |  | 3 | 50 |  |  |  |  | ESQ000336723 | 06/001 06/002 | 3 semanas | 679.48 | ESQ000336825 | 06/001 06/002 | 3 semanas | 589.55 |  | 2014590296 |  |  | 955.59
[6 empty] | 0 | TE/TT | 3205 | 05 | CBX-3100-BM | ADD | II 3G Ex ia IIA T1 | Temperature Transmitter | - | - | -165/+50ºC | -196/+50ºC | 2 | -159.5 | 3 | 3 | 120 | 2 | 65 |  | 4-20mA | 24V | 75 | 150 | 139 |  |  |  | 3 | 120 |  |  |  |  | ESQ000336723 | 09/001 09/002 | 3 semanas | 683.31 | ESQ000336825 | 09/001 09/002 | 3 semanas | 593.38 |  | 2014590296 |  |  | 955.59
[6 empty] | 0 | TE/TT | 3148 | 05 | CBX-3100-BM | ADD | II 3G Ex ia IIA T1 | Temperature Transmitter | - | - | -165/50 ºC | -196/+50ºC | 3 | -155.5 | 1 1/2 | 1 1/2 | 100 | 2 | 65 |  | 4-20mA | 24V | 35 | 150 | 139 |  | - |  | 2 | 100 |  |  |  |  | ESQ000336723 | 07/001 07/002 | 3 semanas | 679.48 | ESQ000336825 | 07/001 07/002 | 3 semanas | 576.88 |  | 2014590296 |  |  | 955.59
[6 empty] | 0 | TE/TT | 3165 | 05 | CBX-3100-BM | ADD | II 3G Ex ia IIA T1 | Temperature Transmitter | - | - | -165/50 ºC | -196/+50ºC | 48.1 | -157 | 3 | 3 | 100 | 2 | 65 |  | 4-20mA | 24V | 75 | 150 | 139 |  | - |  | 3 | 100 |  |  |  |  | ESQ000336723 | 10/001 10/002 | 3 semanas | 683.31 | ESQ000336825 | 10/001 10/002 | 3 semanas | 593.38 |  | 2014590296 |  |  | 955.59
[6 empty] | 0 | TE/TT | 3161 | 05 | CBX-3100-BM | ADD | II 3G Ex ia IIA T1 | Temperature Transmitter | - | - | -20/ +40ºC | -20/+80ºC | 39 | 40 | 2 | 2 | 0 | 2 | 65 |  | 4-20mA | 24V | 55 | 50 | std |  |  |  | 2 | 0 |  |  |  |  | ESQ000336723 | 03/001 03/002 | 3 semanas | 679.48 | ESQ000336825 | 03/001 03/002 | 3 semanas | 589.55 |  | 2014590296 |  |  | 955.59
[6 empty] | 0 | TE/TT | 3123 | 05 | CBX-3100-BM | ADD | II 3G Ex ia IIA T1 | Temperature Transmitter |  | - | -165 / 40 ºC | -196/+50ºC | 37.6 | -157 | 1 1 /2 | 1 1 /2 | 100 | 2 | 65 |  | 4-20mA | 24V | 35 | 150 | 139 |  |  |  | 2 | 100 |  |  |  |  | ESQ000336723 | 08/001 08/002 | 3 semanas | 668.64 | ESQ000336825 | 08/001 08/002 | 3 semanas | 578.7 |  | 2014590296 |  |  | 955.59
[6 empty] | 0 | TE/TT | 3132 | 05 | CBX-3100-BM | ADD | II 3G Ex ia IIA T1 | Temperature Transmitter | - | - | -165 / 40 ºC | -196/+50ºC | 37.6 | -157 | 1 1 /2 | 1 1 /2 | 100 | 2 | 65 |  | 4-20mA | 24V | 35 | 150 | 139 |  |  |  | 2 | 100 |  |  |  |  | ESQ000336723 | 08/001 08/002 | 3 semanas | 668.64 | ESQ000336825 | 08/001 08/002 | 3 semanas | 578.7 |  | 2014590296 |  |  | 955.59
|  |  | PT | Si | 2024-09-27 | 0 | PT | 3101 | 05 | CBX-3100-BM | ADD | II 3G Ex ia IIA T1 | Pressure Transmitter | - | 48 | - | 0 - 60 barg | 37.6 | -157 |  |  |  |  | 65 |  | 4-20mA | 24V | [12 empty] | ESQ00336385 | 04/001 | 5 semanas | 718.66 | 206021 | 03/000 | 6 semanas | 188.55 |  | 2014590296 |  |  | 467.23
77444444444 |  |  | PT/PG | Si | 2024-09-27 | 0 | PT | 3118 | 05 | CBX-3100-BM | ADD | II 3G Ex ia IIA T1 | Pressure Transmitter | - | 48 | - | 0 - 60 barg | 39 | 40 |  |  |  |  | 65 |  | 4-20mA | 24V | [12 empty] | ESQ00336385 | 04/001 | 5 semanas | 718.66 | 206021 | 03/000 | 6 semanas | 188.55 |  | 2014590296 |  |  | 467.23
[5 empty] | 2023-09-05 | 0 | PG | 3118 | 05 | CBX-3100-BM | ADD | II 3G Ex ia IIA T1 | Pressure Gauge |  | 48 | - | 0 - 60 barg | 39 | 40 |  |  |  |  | 65 | 1/2" NPT-M | [5 empty] | Kinetrol/WIKA | 233.50.100 |  |  |  | OF2401925 | 1 | 3-4 SEMANAS | 104.42 | [8 empty] | 139.38 | 2014590296
|  |  | PT/PG | Si | 2024-09-27 | 0 | PT | 3149 | 05 | CBX-3100-BM | ADD | II 3G Ex ia IIA T1 | Pressure Transmitter |  | 15.9 | - | 0 - 25 barg | 3 | -155.5 |  |  |  |  | 65 |  | 4-20mA | 24V |  |  |  |  | - | [7 empty] | ESQ00336385 | 01/001 | 5 semanas | 718.66 | 206021 | 01/000 | 6 semanas | 188.55 | 104.4 | 2014590296 |  |  | 467.23
[5 empty] | 2023-09-05 | 0 | PG | 3149 | 05 | CBX-3100-BM | ADD | II 3G Ex ia IIA T1 | Pressure Gauge | - | 15.9 | - | 0 - 25 barg | 3 | -155.5 |  |  |  |  | 65 | 1/2" NPT-M | [5 empty] | Kinetrol/WIKA | 233.50.100 |  |  |  | OF2401925 | 1 | 3-4 semanas | 104.42 | [9 empty] | 2014590296
[6 empty] | 0 | TE/TT | 3133 | 05 | CBX-3100-BM | ADD | II 3G Ex ia IIA T1 | Temperature Transmitter | - | - | -20/+40ºC | -20/+80ºC | 39 | 15 | 2 | 2 | 40 | 2 | 65 |  | 4-20mA | 24V | 55 | 150 | std |  | - |  | 2 | 40 |  |  |  |  | ESQ000336723 | 11/001 11/002 | 3 semanas | 679.48 | ESQ000336825 | 11/001 11/002 | 3 semanas | 589.55 |  | 2014590296 |  |  | 955.59
|  |  | PT/PG | Si | 2024-09-27 | 0 | PT | 3110 | 05 | CBX-3100-BM | ADD | II 3G Ex ia IIA T1 | Pressure Transmitter | - | 15.9 | - | 0 - 25 barg | 2 | 12 |  |  |  |  | 65 |  | 4-20mA | 24V | [12 empty] | ESQ00336385 | 01/001 | 5 semanas | 718.66 | 206021 | 01/000 | 6 semanas | 188.55 | 104.4 | 2014590296 |  |  | 467.23
[5 empty] | 2023-09-05 | 0 | PG | 3110 | 05 | CBX-3100-BM | ADD | II 3G Ex ia IIA T1 | Pressure Gauge | - | 15.9 | - | 0 - 25 barg | 2 | 12 |  |  |  |  | 65 | 1/2" NPT-M | [5 empty] | Kinetrol/WIKA | 233.50.100 |  |  |  | OF2401925 | 1 | 3-4 semanas | 104.42 | [9 empty] | 2014590296
[6 empty] | 0 | TE/TT | 3187 | 05 | CBX-3100-BM | ADD | II 3G Ex ia IIA T1 | Temperature Transmitter | - | - | -20/ +60ºC | -20/ +80ºC | 4 | 13 | 6 | 6 | 50 | 2 | 65 |  | 4-20mA | 24V | 120 | 150 | std |  |  |  | 6 | 50 |  |  |  |  | ESQ000336723 | 13/001 13/002 | 3 semanas | 695.98 | ESQ000336825 | 13/001 13/002 | 3 semanas | 606.04 |  | 2014590296 |  |  | 955.59
[6 empty] | 0 | TE/TT | 3184 | 05 | CBX-3100-BM | ADD | II 3G Ex ia IIA T1 | Temperature Transmitter | - | - | -20/ +60ºC | -20/ +80ºC | 49 | 15 | 3 | 3 | 50 | 2 | 65 |  | 4-20mA | 24V | 75 | 150 | std |  |  |  | 3 | 50 |  |  |  |  | ESQ000336723 | 06/001 06/002 | 3 semanas | 679.48 | ESQ000336825 | 06/001 06/002 | 3 semanas | 589.55 |  | 2014590296 |  |  | 955.59
[6 empty] | 0 | TE/TT | 3159 | 05 | CBX-3100-BM | ADD | II 3G Ex ia IIA T1 | Temperature Transmitter | - | - | -20/ +50ºC | -20/ +80ºC | 2 | 12 | 10 | 10 | 0 | 2 | 65 |  | 4-20mA | 24V | 225 | 50 | std |  |  |  | 10 | 0 |  |  |  |  | ESQ000336723 | 05/001 05/002 | 3 semanas | 695.98 | ESQ000336825 | 05/001 05/002 | 3 semanas | 606.04 |  | 2014590296 |  |  | 955.59
[6 empty] | 0 | TE/TT | 3160 | 05 | CBX-3100-BM | ADD | II 3G Ex ia IIA T1 | Temperature Transmitter | - | - | -20/ +40ºC | -20/ +80ºC | 4 | 13 | 2 | 2 | 40 | 2 | 65 |  | 4-20mA | 24V | 55 | 150 | std |  |  |  | 2 | 40 |  |  |  |  | ESQ000336723 | 12/001 12/002 | 3 semanas | 679.48 | ESQ000336825 | 12/001 12/002 | 3 semanas | 589.55 |  | 2014590296 |  |  | 955.59
[6 empty] | 0B | FE/FT | 3158 | 05 | CBX-3100-BM | ADD |  | Flow Transmitter | 1948.91 | - | -
[6 empty] | 0B | TE/TT | 6118 | 06 | V-6100-BM | VENDOR |  | Temperature Transmitter
[6 empty] | 0B | TE/TT | 6120 | 06 | V-6100-BM | VENDOR |  | Temperature Transmitter
[6 empty] | 0B | PT | 6124 | 06 | V-6100-BM | VENDOR |  | Pressure Transmitter
[6 empty] | 0B | LG | 6126 | 06 | V-6100-BM | VENDOR |  | Level Gauge
[6 empty] | 0B | LT | 6126 | 06 | V-6100-BM | VENDOR |  | Level Transmitter
[6 empty] | 0B | PG | 6128 | 06 | V-6100-BM | VENDOR |  | Pressure Gauge
[6 empty] | 0B | PT | 6128 | 06 | V-6100-BM | VENDOR |  | Pressure Transmitter
[6 empty] | 0B | LG | 6127 | 06 | V-6100-BM | VENDOR |  | Level Gauge
[6 empty] | 0B | LT | 6127 | 06 | V-6100-BM | VENDOR |  | Level Transmitter
[6 empty] | 0B | TE/TT | 6218 | 07 | V- 6200-BM | VENDOR |  | Temperature Transmitter
[6 empty] | 0B | TE/TT | 6220 | 07 | V- 6200-BM | VENDOR |  | Temperature Transmitter
[6 empty] | 0B | PT | 6224 | 07 | V- 6200-BM | VENDOR |  | Pressure Transmitter
[6 empty] | 0B | LG | 6226 | 07 | V- 6200-BM | VENDOR |  | Level Gauge
[6 empty] | 0B | LT | 6226 | 07 | V- 6200-BM | VENDOR |  | Level Transmitter
[6 empty] | 0B | PG | 6228 | 07 | V- 6200-BM | VENDOR |  | Pressure Gauge
[6 empty] | 0B | PT | 6228 | 07 | V- 6200-BM | VENDOR |  | Pressure Transmitter
[6 empty] | 0B | LG | 6227 | 07 | V- 6200-BM | VENDOR |  | Level Gauge
[6 empty] | 0B | LT | 6227 | 07 | V- 6200-BM | VENDOR |  | Level Transmitter
[6 empty] | 0B | TE/TT | 6318 | 08 | V-6300-BM | VENDOR |  | Temperature Transmitter
[6 empty] | 0B | TE/TT | 6320 | 08 | V-6300-BM | VENDOR |  | Temperature Transmitter
[6 empty] | 0B | PT | 6324 | 08 | V-6300-BM | VENDOR |  | Pressure Transmitter
[6 empty] | 0B | LG | 6326 | 08 | V-6300-BM | VENDOR |  | Level Gauge
[6 empty] | 0B | LT | 6326 | 08 | V-6300-BM | VENDOR |  | Level Transmitter
[6 empty] | 0B | PG | 6328 | 08 | V-6300-BM | VENDOR |  | Pressure Gauge
[6 empty] | 0B | PT | 6328 | 08 | V-6300-BM | VENDOR |  | Pressure Transmitter
[6 empty] | 0B | LG | 6327 | 08 | V-6300-BM | VENDOR |  | Level Gauge
[6 empty] | 0B | LT | 6327 | 08 | V-6300-BM | VENDOR |  | Level Transmitter
[6 empty] | 0 | TE/TT | 6936 | 09 | TLF-6900-BM | ADD | II 3G Ex ia IIA T1 | Temperature Transmitter | - | - | -165/ +40ºC | -196/+50ºC | 6 | -80 | 1 | 1 | 100 | 2 | 65 |  | 4-20mA | 24V | 25 | 150 | 139 |  |  |  | 1 | 100 |  |  |  |  | ESQ000336723 | 14/001 14/002 | 3 semanas | 666.82 | ESQ000336825 | 14/001 14/002 | 3 semanas | 576.88 |  | 2014590296 |  |  | 955.59
[6 empty] | 0 | TE/TT | 6912 | 09 | TLF-6900-BM | ADD | II 3G Ex ia IIA T1 | Temperature Transmitter | - | - | -165/ +40ºC | -196/+50ºC | 8 | -155.5 | 2 | 2 | 120 | 2 | 65 |  | 4-20mA | 24V | 55 | 150 | 139 |  |  |  | 2 | 120 |  |  |  |  | ESQ000336723 | 15/001 15/002 | 3 semanas | 683.31 | ESQ000336825 | 15/001 15/002 | 3 semanas | 593.38 |  | 2014590296 |  |  | 955.59
|  |  | PT/PG | Si | 2024-09-27 | 0 | PT | 6920 | 09 | TLF-6900-BM | ADD | II 3G Ex ia IIA T1 | Pressure Transmitter | - | 15.9 | - | 0 - 25 barg | 8 | -155.5 |  |  |  |  | 65 |  | 4-20mA | 24V | [12 empty] | ESQ00336385 | 01/001 | 5 semanas | 718.66 | 206021 | 01/000 | 6 semanas | 188.55 | 104.4 | 2014590296 |  |  | 467.23
[5 empty] | 2023-09-05 | 0 | PG | 6920 | 09 | TLF-6900-BM | ADD | II 3G Ex ia IIA T1 | Pressure Gauge | - | 15.9 | - | 0 - 25 barg | 8 | -155.5 |  |  |  |  | 65 | 1/2" NPT dorsal excéntrica | [5 empty] | Kinetrol/WIKA | 233.50.100 | installed in loading panel |  |  | OF2402073 |  | 3-4 semanas | 124.96 | [9 empty] | 2014590296
|  |  | PT | Si | 2024-09-27 | 0 | PT | 6939 | 09 | TLF-6900-BM | ADD | II 3G Ex ia IIA T1 | Pressure Transmitter | - | 15.9 | - | 0 - 25 barg | 8 | -155.5 |  |  |  |  | 65 |  | 4-20mA | 24V | [12 empty] | ESQ00336385 | 01/001 | 5 semanas | 718.66 | 206021 | 01/000 | 6 semanas | 188.55 |  | 2014590296 |  |  | 467.23
[5 empty] | 2023-09-05 | 0 | PG | 6930 | 09 | TLF-6900-BM | ADD | II 3G Ex ia IIA T1 | Pressure Gauge | - | 15.9 | - | 0 - 25 barg | 6 | -80 |  |  |  |  | 65 | 1/2" NPT dorsal excéntrica | [5 empty] | Kinetrol/WIKA | 233.50.100 | installed in loading panel |  |  | OF2402073 |  | 3-4 semanas | 124.96 | [9 empty] | 2014590296
|  |  | PT/PG | Si | 2024-09-27 | 0 | PT | 6930 | 09 | TLF-6900-BM | ADD | II 3G Ex ia IIA T1 | Pressure Transmitter | - | 15.9 | - | 0 - 25 barg | 6 | -80 |  |  |  |  | 65 |  | 4-20mA | 24V | [12 empty] | ESQ00336385 | 01/001 | 5 semanas | 718.66 | 206021 | 01/000 | 6 semanas | 188.55 | 104.4 | 2014590296 |  |  | 467.23
|  |  | PT | Si | 2024-09-27 | 0 | PT | 6956 | 09 | TLF-6900-BM | ADD | II 3G Ex ia IIA T1 | Pressure Transmitter | - | 15.9 | - | 0 - 25 barg | 6 | -80 |  |  |  |  | 65 |  | 4-20mA | 24V | [12 empty] | ESQ00336385 | 01/001 | 5 semanas | 718.66 | 206021 | 01/000 | 6 semanas | 188.55 |  | 2014590296 |  |  | 467.23
[6 empty] | 0B | FE/FT | 6911 | 09 | TLF-6900-BM | ADD |  | Flow Transmitter | 21081.4 | - | -
[6 empty] | 0B | TE/TT | 6942 | 09 | TLF-6900-BM (P-6910) | VENDOR |  | Temperature Transmitter | 21081.4 | - | -
[6 empty] | 0B | YL | 6990 | 09 | TLF-6900-BM (Loading Panel) | ADD |  | Event Light
[6 empty] | 0B | YL | 6991 | 09 | TLF-6900-BM (Loading Panel) | ADD |  | Event Light
[6 empty] | 0B | YL | 6992 | 09 | TLF-6900-BM (Loading Panel) | ADD |  | Event Light
[6 empty] | 0B | HS | 6993 | 09 | TLF-6900-BM (Loading Panel) | ADD |  | Hand Switch
[6 empty] | 0B | HS | 6988 | 09 | TLF-6900-BM (Loading Panel) | ADD |  | Hand Switch
[6 empty] | 0B | HS | 6989 | 09 | TLF-6900-BM (Loading Panel) | ADD |  | Hand Switch
[6 empty] | 0B | UH | 6192 | 09 | TLF-6900-BM (Loading Panel) | ADD |  | Ultra Horn
[6 empty] | 0B | FI | 6995 | 09 | TLF-6900-BM (Loading Panel) | ADD |  | Flow Indictor
[6 empty] | 0B | YL | 6998 | 09 | TLF-6900-BM (Loading Panel) | ADD |  | Event Light
[6 empty] | 0B | ES | 6999 | 09 | TLF-6900-BM (Loading Panel) | ADD |  | ElectricAL Switch
[6 empty] | 0B | HS | 6987 | 09 | TLF-6900-BM | ADD |  | Hand Switch
[6 empty] | 0B | HS | 6986 | 09 | TLF-6900-BM | ADD |  | Hand Switch
[5 empty] | 2023-09-05 | 0 | PG | 8214 | 10 | SK-8200-BM | ADD | II 3G Ex ia IIA T1 | Pressure Gauge | - | 6 | - | 0 - 10 barg | 3.5 | 13 |  |  |  |  | 65 | 1/2" NPT-M | [5 empty] | Kinetrol/WIKA | 233.50.100 |  |  |  | OF2401925 | 1 | 3-4 semanas | 104.42 | [8 empty] | 104.42 | 2014590296
|  |  | PT/PG | N |  | 0 | PT | 8214 | 10 | SK-8200-BM | ADD | II 3G Ex ia IIA T1 | Pressure Transmitter | - | 6 | - | 0 - 10 barg | 3.5 | 13 |  |  |  |  | 65 |  | 4-20mA | 24V | [8 empty] | OF2401925 | 1 | 3-4 semanas | 104.42 | ESQ00336385 | 03/001 | 5 semanas | 707.36 | 206021 | 02/000 | 6 semanas | 188.55 |  | 2014590296 |  |  | 467.23
[6 empty] | 0 | TE/TT | 8257 | 10 | SK-8200-BM | ADD | II 3G Ex ia IIA T1 | Temperature Transmitter | - | - | -20 / 60ºC | -20/ +80ºC | 3.5 | 13 | 6 | 6 | 80 | 2 | 65 |  | 4-20mA | 24V | 120 | 150 | std |  |  |  | 6 | 80 |  |  |  |  | ESQ000336723 | 16/001 16/002 | 3 semanas | 692.35 | ESQ000336825 | 16/001 16/002 | 3 semanas | 602.42 |  | 2014590296 |  |  | 955.59
[6 empty] | 0 | TE/TT | 8211 | 10 | SK-8200-BM | ADD | II 3G Ex ia IIA T1 | Temperature Transmitter | - | - | -20 / 60ºC | -20/ +80ºC | 3.5 | 13 | N/A, mounted on vessel | N/A, mounted on vessel | - | 2 | 65 |  | 4-20mA | 24V | 50 | N/A | std |  |  |  | N/A mounted on vessel | - | [13 empty] | 2014590296
[6 empty] | 0 | TE/TT | 8276 | 10 | SK-8200-BM | ADD | II 3G Ex ia IIA T1 | Temperature Transmitter | - | - | -20 / 60ºC | -20/ +80ºC | 3.5 | 13 | 6 | 6 | 80 | 2 | 65 |  | 4-20mA | 24V | 120 | 150 | std |  |  |  | 6 | 80 |  |  |  |  | ESQ000336723 | 17/001 17/002 | 3 semanas | 692.35 | ESQ000336825 | 17/001 17/002 | 3 semanas | 602.42 |  | 2014590296 |  |  | 955.59
[5 empty] | 2023-09-05 | 0 | PG | 8232 | 10 | SK-8200-BM | ADD | II 3G Ex ia IIA T1 | Pressure Gauge | - | 6 | - | 0 - 10 barg | 3.5 | 13 |  |  |  |  | 65 | 1/2" NPT-M | [5 empty] | Kinetrol/WIKA | 233.50.100 |  |  |  | OF2401925 | 1 | 3-4 semanas | 104.42 | [8 empty] | 104.42 | 2014590296
[6 empty] | 0 | TE/TT | 8206 | 10 | SK-8200-BM | ADD | II 3G Ex ia IIA T1 | Temperature Transmitter | - | - | -20 / 60ºC | -20/ +80ºC | 3.5 | 13 | 6 | 6 | 60 | 2 | 65 |  | 4-20mA | 24V | 120 | 150 | std |  |  |  | 6 | 60 |  |  |  |  | ESQ000336723 | 18/001 18/002 | 3 semanas | 683.31 | ESQ000336825 | 18/001 18/002 | 3 semanas | 593.38 |  | 2014590296 |  |  | 955.59
|  |  | PT/PG | N |  | 0 | PT | 8232 | 10 | SK-8200-BM | ADD | II 3G Ex ia IIA T1 | Pressure Transmitter | - | 6 | - | 0 - 10 barg | 3.5 | 13 |  |  |  |  | 65 |  | 4-20mA | 24V | [12 empty] | ESQ00336385 | 03/001 | 5 semanas | 707.36 | 206021 | 02/000 | 6 semanas | 188.55 |  | 2014590296 |  |  | 467.23
[6 empty] | 0 | DPIT | 8227 | 10 | SK-8200-BM | ADD | II 3G Ex ia IIA T1 | Differential pressure indicator | - | 6 | -20 / 60ºC | 0 - 10 barg | 3.5 | 13 |  |  |  | 2 | 65 |  | 4-20mA | 24V | [21 empty] | 2014590296
[6 empty] | 0 | DPIT | 8231 | 10 | SK-8200-BM | ADD | II 3G Ex ia IIA T1 | Differential pressure indicator | - | 6 | -20 / 60ºC | 0 - 10 barg | 3.5 | 13 |  |  |  | 2 | 65 |  | 4-20mA | 24V | [21 empty] | 2014590296
[6 empty] | 0B | PI | 3555 | 11 | AC-3500-BM | VENDOR |  | Pressure Indicator
[6 empty] | 0B | PT | 3555 | 11 | AC-3500-BM | VENDOR |  | Pressure Transmitter
[6 empty] | 0B | TE/TT | 3556 | 11 | AC-3500-BM | VENDOR |  | Temperature Transmitter
[6 empty] | 0B | TE/TT | 3559 | 11 | AC-3500-BM | VENDOR |  | Temperature Transmitter
[6 empty] | 0B | PG | 3565 | 11 | AC-3500-BM | VENDOR |  | Pressure Gauge
[5 empty] | 2023-09-05 | 0 | PG | 9109 | 13 | SK-9100 | ADD | II 3G Ex ia IIA T1 | Pressure Gauge | - | 10 | - | 0 - 25 barg | 6/8 | 10/40 |  |  |  |  | 65 | 1/2" NPT-M | [5 empty] | Kinetrol/WIKA | 233.50.100 |  |  |  | OF2401925 | 1 | 3-4 semanas | 104.42 | [9 empty] | 2014590296
|  |  | PT | Si | 2024-09-27 | 0 | PT | 9104 | 13 | SK-9100 | ADD | II 3G Ex ia IIA T1 | Pressure Transmitter | - | 10 | - | 0 - 25 barg | 6/8 | 10/40 |  |  |  |  | 65 |  | 4-20mA | 24V | [12 empty] | ESQ00336385 | 01/001 | 5 semanas | 718.66 | 206021 | 01/000 | 6 semanas | 188.55 |  | 2014590296 |  |  | 467.23
[6 empty] | 0B | GD | 2890 | 14 | PU-2800-BM | ADD |  | Gas Detector
[6 empty] | 0B | GD | 3089 | 14 | SK-3000-BM | ADD |  | Gas Detector
[6 empty] | 0B | GD | 3090 | 14 | SK-3000-BM | ADD |  | Gas Detector
[6 empty] | 0B | HS | 3091 | 14 | SK-3000-BM | ADD |  | Hand Switch
[6 empty] | 0B | HS | 3591 | 14 | K-3500-BM | VENDOR |  | Hand Switch
[6 empty] | 0B | GD | 3590 | 14 | K-3500-BM | ADD |  | Gas Detector
[6 empty] | 0B | SD | 3592 | 14 | K-3500-BM | ADD |  | Smoke Detector
[6 empty] | 0B | GD | 3190 | 14 | CBX-3100-BM | ADD |  | Gas Detector
[6 empty] | 0B | HS | 3191 | 14 | CBX-3100-BM | ADD |  | Hand Switch
[6 empty] | 0B | HS | 2591 | 14 | K-3500-BM | VENDOR |  | Hand Switch
[6 empty] | 0B | GD | 2590 | 14 | K-3500-BM | ADD |  | Gas Detector
[6 empty] | 0B | SD | 2592 | 14 | K-3500-BM | ADD |  | Smoke Detector
[6 empty] | 0B | GD | 6985 | 14 | TLF-6900-BM | ADD |  | Gas Detector
[6 empty] | 0B | FD | 6091 | 14 | - | ADD |  | Flame Detector
[6 empty] | 0B | SD | 9081 | 14 | MCR-9000-MR | ADD |  | Smoke Detector
[6 empty] | 0B | SD | 9082 | 14 | MCR-9000-MR | ADD |  | Smoke Detector
[6 empty] | 0B | HD | 9080 | 14 | MCR-9000-MR | ADD |  | #N/A
[6 empty] | 0B | HD | 9085 | 14 | MCR-9000-MR (OUTDOOR) | ADD |  | #N/A
[6 empty] | 0B | UH | 9084 | 14 | MCR-9000-MR (OUTDOOR) | ADD |  | Ultra Horn
[6 empty] | 0B | YL | 9083 | 14 | MCR-9000-MR (OUTDOOR) | ADD |  | Event Light
[6 empty] | 0B | HS | 6090 | 14 | TLF/TANKS AREA | ADD |  | Hand Switch
[6 empty] | 0 | TE/TT | 6190 | 14 | V-6100-BM | ADD | II 3G Ex ia IIA T1 | Temperature Transmitter | - | - | -165/40 ºc | -196/+50ºC | 3 | -155.5 | N/A | N/A | 0 | 2 | 65 |  | 4-20mA | 24V | 50 | [5 empty] | N/A | 0 |  |  |  |  | ESQ000336723 | 19/001 19/002 | 3 semanas | 537 | ESQ000336825 | 19/001 19/002 | 3 semanas | 445.74 |  | 2014590296 |  |  | 955.59
[6 empty] | 0 | TE/TT | 6290 | 14 | V-6200-BM | ADD | II 3G Ex ia IIA T1 | Temperature Transmitter | - | - | -165/40 ºC | -196/+50ºC | 3 | -155.5 | N/A | N/A | 0 | 2 | 65 |  | 4-20mA | 24V | 50 | [5 empty] | N/A | 0 |  |  |  |  | ESQ000336723 | 19/001 19/002 | 3 semanas | 537 | ESQ000336825 | 19/001 19/002 | 3 semanas | 445.74 |  | 2014590296 |  |  | 955.59
[6 empty] | 0 | TE/TT | 6390 | 14 | V-6300-BM | ADD | II 3G Ex ia IIA T1 | Temperature Transmitter | - | - | -165/40 ºC | -196/+50ºC | 3 | -155.5 | N/A | N/A | 0 | 2 | 65 |  | 4-20mA | 24V | 50 | [5 empty] | N/A | 0 |  |  |  |  | ESQ000336723 | 19/001 19/002 | 3 semanas | 537 | ESQ000336825 | 19/001 19/002 | 3 semanas | 445.74 |  | 2014590296 | 2 | 4 semanas | 955.59
[42 empty] | total | 27688.98 |  |  | total | 17942.67 | 1114.02 |  |  |  | 32321.02
[39 empty] | 1398.54 | PT |  | PT SIN MANOMETRO | 9671.7 |  |  | PT | 2828.25
[40 empty] | TT |  | TT | 17278.76 |  |  | TT | 14925.87
TE/TT
[46 empty] | Diferencia SIL PT+TT | 9746.31
[46 empty] | Diferencia SIL PT | 6843.45 |  |  |  | PT | 7008.45
[46 empty] | Diferencia SIL TT | 2352.89 |  |  |  | TT | 24845.34
[46 empty] | TT SIEMENS + PT EH | 24287.21
[42 empty] | Total | 28084.34 |  |  | Total | 17754.12

## Hoja1
[5 empty] | PROJECT | DI01-490-01 |  | Rev. | Date | Issued | Prepared | Verified | Approved | INDEX - INSTRUMENT LIST
[5 empty] | Project Name | DI01-ES Santa Cruz |  | 0 | 2020-01-23 | INFO | AC
[5 empty] | Client | DISA |  | 1 | 2020-02-19 | RFQ | AM | RR |  | DI01-490-01
[5 empty] | Plant | ES Santa Cruz |  | 2 | 2020-03-17 | INFO | AM | RR
[5 empty] | Unit | Estación de Servicio CNG |  | 5 | 2020-03-26 | PO | AM-EIG | RR
Client Doc number
Rev. | Tagnumber |  |  |  | P&ID Page | Spec Sheet / Datasheet | Package Unit | Scope | Certificate | ATEX | Type |  | Range | Specs. | Manufacturer | Model | Remarks | Signal | Lenght | Wiring | Junction Box | Remarks
| Pref. | Tag | Suff. | A-Z | [5 empty] | (2014/34/EU)
5 | LS | 5103 |  |  | 2 | no | V-5100 | ADD | 3.1 | II 3G Exi ia IIA T1 | Switch de nivel |  | TBD | Montado en arqueta: 2 niveles medición, Ex ia, Señal de salida: 0-24V, IP65 |  |  | Doble salida: nivel alarma + nivel trip (sensores inductivos?) | DI + DI | TBD | 4 x 1 AR.AZ. | ?? | Posible conexión a SKID 5200/5300
5 | LS | 5104 |  |  | 2 | no | V-5100 | ADD | 3.1 | II 3G Exi ia IIA T1 | Switch de nivel |  | TBD | Montado en arqueta: 2 niveles medición, Ex ia, Señal de salida: 0-24V, IP65 |  |  | Doble salida: nivel alarma + nivel trip (sensores inductivos?) | DI + DI | TBD | 4 x 1 AR.AZ. | ?? | Posible conexión a SKID 5200/5300
5 | LS | 5105 |  |  | 2 | no | V-5100 | ADD | 3.1 | II 3G Exi ia IIA T1 | Switch de nivel |  | TBD | Montado en arqueta: 2 niveles medición, Ex ia, Señal de salida: 0-24V, IP65 |  |  | Doble salida: nivel alarma + nivel trip (sensores inductivos?) | DI + DI | TBD | 4 x 1 AR.AZ. | ?? | Posible conexión a SKID 5200/5300
5 | PS | 9004 |  |  | 6 | no | SK-5050 | ADD | 3.1 | II 3G Exi ia IIA T1 | Presostato |  | 0-10 bar | fluido: aire, ATEX Ex ia, 0-24V, IP 65, setpoint: 5 barg (ajustable) |  |  |  | DI | TBD | 2 x 1 AZ. | JB_5300
5 | LS | SPARE |  |  | 2 | no | V-5100 | ADD | 3.1 | II 3G Exi ia IIA T1 | Switch de nivel |  | TBD | Montado en arqueta: 2 niveles medición, Ex ia, Señal de salida: 0-24V, IP65 |  |  | Doble salida: nivel alarma + nivel trip (sensores inductivos?)